## ЛСР по форме №4
СОГЛАСОВАНО: | [7 empty] | УТВЕРЖДАЮ:
______________ | [7 empty] | ____________
" _____ " ________________ 2019 г. | [7 empty] | "______ " _______________2019 г.
СНТ Надежда 3 этап
(наименование стройки)
ЛОКАЛЬНЫЙ СМЕТНЫЙ РАСЧЕТ № 1
(локальная смета)
на | Реконструкция ВЛ 10 кВ
(наименование работ и затрат, наименование объекта)
| Сметная стоимость _______________________________________________________________________________________________ |  | ___________________________2603,963 |  | тыс. руб.
| Средства на оплату труда _______________________________________________________________________________________________ |  | ___________________________361,315 |  | тыс. руб.
| Сметная трудоемкость _______________________________________________________________________________________________ |  | _______________________________________________________________________________________________1336,51 |  | чел.час
Составлен(а) в текущих (прогнозных) ценах
№ пп | Шифр и номер позиции норматива | Наименование работ и затрат, единица измерения | Количество | Стоимость единицы, руб. |  | Общая стоимость, руб. |  |  | Затраты труда рабочих, чел.-ч, не занятых обслуживанием машин
|  |  |  | всего | эксплуата- ции машин | Всего | оплаты труда | эксплуата- ция машин
|  |  |  | оплаты труда | в т.ч. оплаты труда |  |  | в т.ч. оплаты труда | на единицу | всего
1 | 2 | 3 | 4 | 5 | 6 | 7 | 8 | 9 | 10 | 11
Раздел 1. Реконструкция ВЛ 10кВ
Установка опор
1 | ФЕР33-04-016-02 | Развозка конструкций и материалов опор ВЛ 0,38-10 кВ по трассе: одностоечных железобетонных опор (шт) | 29 | 769,77 103,69 | 666,08 162,75 | 22323.33 | 3007.01 | 19316,32 4719,75 | 0.6983 | 20.25
2 | ФЕР33-04-016-05 | Развозка конструкций и материалов опор ВЛ 0,38-10 кВ по трассе: материалов оснастки одностоечных опор (шт) | 6 | 219,22 58,92 | 160,3 47,47 | 1315.32 | 353.52 | 961,8 284,82 | 0.3968 | 2.38
3 | ФЕР33-04-016-06 | Развозка конструкций и материалов опор ВЛ 0,38-10 кВ по трассе: материалов оснастки сложных опор (шт) | 11 | 253,92 70,77 | 183,15 54,25 | 2793.12 | 778.47 | 2014,65 596,75 | 0.4761 | 5.24
4 | ФЕР33-04-003-01 | Установка железобетонных опор ВЛ 0,38; 6-10 кВ с траверсами без приставок: одностоечных (шт) | 6 | 3651,95 1215,63 | 2193,68 353,19 | 21911.7 | 7293.78 | 13162,08 2119,14 | 7.5382 | 45.23
5 | ФЕР33-04-003-02 | Установка железобетонных опор ВЛ 0,38; 6-10 кВ с траверсами без приставок: одностоечных с одним подкосом (шт) | 10 | 7937,3 2526,94 | 5167,72 823,18 | 79373 | 25269.4 | 51677,2 8231,80 | 15.6716 | 156.72
6 | ФЕР33-04-003-03 | Установка железобетонных опор ВЛ 0,38; 6-10 кВ с траверсами без приставок: одностоечных с двумя подкосами (шт) | 1 | 12434,74 3873,62 | 8318,47 1318,59 | 12434.74 | 3873.62 | 8318,47 1318,59 | 24.0233 | 24.02
7 | ФЕР33-04-005-02 | Установка оттяжек одинарных к опорам: ВЛ 6-10 кВ (шт) | 1 | 532,49 443,36 | 86,04 26,12 | 532.49 | 443.36 | 86,04 26,12 | 2.8566 | 2.86
8 | ФЕРм08-02-305-04 | Траверса на опоре (шт) | 9 | 353,62 108,6 | 244,59 50,99 | 3182.58 | 977.4 | 2201,31 458,91 | 0.6507 | 5.86
Заземление опор - 15 шт.
9 | ФЕР01-02-057-02 | Разработка грунта вручную в траншеях глубиной до 2 м без креплений с откосами, группа грунтов: 2 (100 м3) | 0.225 | 41633,69 41633,69 |  | 9367.58 | 9367.58 |  | 293.2776 | 65.99
10 | ФЕР01-02-061-01 | Засыпка вручную траншей, пазух котлованов и ям, группа грунтов: 1 (100 м3) | 0.225 | 23005,63 23005,63 |  | 5176.27 | 5176.27 |  | 168.5394 | 37.92
11 | ФЕР33-03-004-01 | Забивка вертикальных заземлителей механизированная на глубину до 5 м (шт) | 30 | 1846,85 197,85 | 1647,35 154,21 | 55405.5 | 5935.5 | 49420,5 4626,30 | 1.2855 | 38.57
12 | ФЕРм08-02-472-01 | Заземлитель горизонтальный из стали круглой диаметром 12 мм (100 м) | 0.625 | 8480,02 5158,58 | 731,3 88,16 | 5300.01 | 3224.11 | 457,06 55,10 | 30.153 | 18.85
Заземление опор с разъеденителем - 2 шт.
13 | ФЕР01-02-057-02 | Разработка грунта вручную в траншеях глубиной до 2 м без креплений с откосами, группа грунтов: 2 (100 м3) | 0.039 | 41633,69 41633,69 |  | 1623.71 | 1623.71 |  | 293.2776 | 11.44
14 | ФЕР01-02-061-01 | Засыпка вручную траншей, пазух котлованов и ям, группа грунтов: 1 (100 м3) | 0.039 | 23005,63 23005,63 |  | 897.22 | 897.22 |  | 168.5394 | 6.57
15 | ФЕР33-03-004-01 | Забивка вертикальных заземлителей механизированная на глубину до 5 м (шт) | 2 | 1846,85 197,85 | 1647,35 154,21 | 3693.7 | 395.7 | 3294,7 308,42 | 1.2855 | 2.57
16 | ФЕРм08-02-472-01 | Заземлитель горизонтальный из стали круглой диаметром 12 мм (100 м) | 0.26 | 8480,02 5158,58 | 731,3 88,16 | 2204.81 | 1341.23 | 190,14 22,92 | 30.153 | 7.84
Установка электрооборудования
17 | ФЕР33-04-030-03 | Установка разъединителей: с помощью механизмов (компл.) | 2 | 3830,96 2350,82 | 1468,27 343,34 | 7661.92 | 4701.64 | 2936,54 686,68 | 12.8388 | 25.68
18 | ФЕР33-04-030-01 | Установка разрядников: с помощью механизмов (компл.) | 6 | 2485,05 1097,86 | 1371,6 309,18 | 14910.3 | 6587.16 | 8229,6 1855,08 | 6.8082 | 40.85
Итого по разделу 1 Реконструкция ВЛ 10кВ | [5 empty] | 418796.56 |  |  |  | 518.84
Раздел 2. Подвеска провода
19 | ФЕРм08-02-149-02 | СИП подвешиваемый на тросе (100 м) | 23.67 | 28761,24 3744,91 | 22875,37 3760,37 | 680778.55 | 88642.02 | 541460,01 89007,96 | 21.3886 | 506.27
20 | ФЕР33-04-017-01 | Подвеска самонесущих изолированных проводов (СИП-2А) напряжением от 0,4 кВ до 1 кВ (со снятием напряжения) при количестве 29 опор: с использованием автогидроподъемника (1000 м) | 0.426 | 94260,51 15582,72 | 39119,65 8715,91 | 40154.98 | 6638.24 | 16664,97 3712,98 | 90.0312 | 38.35
21 | ФЕРм08-02-144-05 | Присоединение к зажимам жил проводов или кабелей сечением: до 70 мм2 (100 шт) | 0.08 | 3668,6 3653,12 |  | 293.49 | 292.25 |  | 20.8656 | 1.67
22 | ФЕРм08-02-374-01 | Устройство ввода в здание в стальной трубе, провод сечением до 16 мм2, количество проводов в линии: 2 (шт) | 5 | 4764,03 677,88 | 4051,2 663,28 | 23820.15 | 3389.4 | 20256 3316,40 | 3.5466 | 17.73
23 | ФЕР33-04-013-02 | Устройство ответвлений от ВЛ 0,38 кВ к зданиям: с помощью механизмов при количестве проводов в ответвлении 2 (ответвление) | 35 | 1309,89 448,82 | 853,41 187,82 | 45846.15 | 15708.7 | 29869,35 6573,70 | 2.7186 | 95.15
24 | ФЕР33-04-041-02 | Снятие ответвлений ВЛ 0,38 кВ к зданиям при количестве проводов в ответвлении: 2 (ответвление) | 35 | 160,32 135,38 | 24,94 7,64 | 5611.2 | 4738.3 | 872,9 267,40 | 0.9108 | 31.88
Итого по разделу 2 Подвеска провода | [5 empty] | 1154046.25 |  |  |  | 691.05
Раздел 3. Демонтаж
25 | ФЕР33-04-042-01 | Демонтаж опор ВЛ 0,38-10 кВ: без приставок одностоечных (шт) | 10 | 925,25 184,6 | 740,65 139,65 | 9252.5 | 1846 | 7406,5 1396,50 | 1.1178 | 11.18
26 | ФЕР33-04-042-02 | Демонтаж опор ВЛ 0,38-10 кВ: без приставок одностоечных с подкосом (шт) | 9 | 2820,86 398,59 | 2422,27 518,14 | 25387.74 | 3587.31 | 21800,43 4663,26 | 2.415 | 21.74
27 | ФЕР33-04-040-01 | Демонтаж 3-х проводов ВЛ 0,38 кВ с одной опоры (шт) | 19 | 648,33 267,23 | 381,1 105,99 | 12318.27 | 5077.37 | 7240,9 2013,81 | 1.7526 | 33.3
28 | ФЕРм08-03-600-01 | Счетчики, устанавливаемые на готовом основании: однофазные (Демонтаж) (шт) | 1 | 27,17 20,95 | 6,22 1,96 | 27.17 | 20.95 | 6,22 1,96 | 0.1159 | 0.12
Итого по разделу 3 Демонтаж | [5 empty] | 77686.34 |  |  |  | 66.34
Раздел 4. Пусконаладочные работы
29 | ФЕРп01-11-010-01 | Измерение сопротивления растеканию тока: заземлителя (измерение) | 17 | 284,28 284,28 |  | 4832.76 | 4832.76 |  | 1.22 | 20.74
30 | ФЕРп01-11-011-01 | Проверка наличия цепи между заземлителями и заземленными элементами (100 измерений) | 0.17 | 3020,29 3020,29 |  | 513.45 | 513.45 |  | 12.96 | 2.2
31 | ФЕРп01-03-005-01 | Разъединитель трехполюсный напряжением: до 20 кВ (шт) | 2 | 1200,11 1200,11 |  | 2400.22 | 2400.22 |  | 5.4 | 10.8
32 | ФЕРп01-11-021-02 | Измерение переходных сопротивлений постоянному току контактов шин распределительных устройств напряжением: до 35 кВ (измерение) | 6 | 377,65 377,65 |  | 2265.9 | 2265.9 |  | 1.62 | 9.72
33 | ФЕРп01-12-021-02 | Испытание аппарата коммутационного напряжением: до 35 кВ (испытание) | 2 | 624,44 624,44 |  | 1248.88 | 1248.88 |  | 2.83 | 5.66
34 | ФЕРп01-11-028-02 | Измерение сопротивления изоляции мегаомметром: обмоток машин и аппаратов (измерение) | 6 | 18,75 18,75 |  | 112.5 | 112.5 |  | 0.08 | 0.48
35 | ФЕРп01-11-027-01 | Измерение токов утечки: или пробивного напряжения разрядника (измерение) | 6 | 377,65 377,65 |  | 2265.9 | 2265.9 |  | 1.62 | 9.72
36 | ФЕРп01-11-028-01 | Измерение сопротивления изоляции (на линию) мегаомметром кабельных и других линий напряжением до 1 кВ, предназначенных для передачи электроэнергии к распределительным устройствам, щитам, шкафам, коммутационным аппаратам и электропотребителям (шт) | 3 | 74,62 74,62 |  | 223.86 | 223.86 |  | 0.32 | 0.96
Итого по разделу 4 Пусконаладочные работы | [5 empty] | 28420.12 |  |  |  | 60.28
Раздел 5. Материалы
Электрооборудование
37 О | Цена поставщика | Разъединитель РЛНД1-10/400У1 (шт.) | 2 | 8731.6 |  | 17463.2
38 О | Цена поставщика | Разрядник вентильный РВО-10 (шт.) | 6 | 1201.11 |  | 7206.66
Кабельные изделия. Провода
39 | Цена поставщика | Провод СИП-3 1х50 20/35 кВ (км) | 2.3676 | 44843.04 |  | 106168.59
40 | Цена поставщика | Провод СИП-2 3х70+1х95+2х16 (км) | 0.42632 | 256848 |  | 109498.67
41 | Цена поставщика | Провод СИП-4 2х16 (м) | 721 | 26.88 |  | 19380.48
Железобетонные элементы
42 | ФССЦ-05.1.02.07-0068 | Стойка опоры: СВ 105-3,5 /бетон В30 (М400), объем 0,47 м3, расход арматуры 59,06 кг/ (серия 3.407.1-143 вып. 7) (шт) | 29 | 7969.15 |  | 231105.35
Изоляторы. Линейная арматура
43 | ФССЦ-22.2.01.04-0002 | Изоляторы линейные штыревые высоковольтные ШФ 20-Г (шт) | 70 | 248.55 |  | 17398.5
44 | ФССЦ-22.2.01.03-0003 | Изоляторы линейные подвесные стеклянные ПСД-70Е (шт) | 168 | 900.41 |  | 151268.88
45 | ФССЦ-22.2.01.04-0016 | Изоляторы линейные штыревые типа: ТФ-20 (шт) | 18 | 47.24 |  | 850.32
46 | Цена поставщика | Колпачок К6 (шт.) | 70 | 7.36 |  | 515.2
47 | Цена поставщика | Колпачок КП-18 (для ТФ-20) (шт.) | 18 | 4.69 |  | 84.42
48 | ФССЦ-20.1.01.11-0022 | Зажим соединительный: плашечный ПС-2-1 (шт) | 42 | 66.66 |  | 2799.72
49 | ФССЦ-20.1.01.11-0004 | Зажим: плашечный соединительный ПА 2-2 (шт) | 15 | 36.07 |  | 541.05
50 | ФССЦ-20.1.01.11-0023 | Зажим соединительный: плашечный ПС-3-1 (шт) | 3 | 87.46 |  | 262.38
51 | ФССЦ-20.1.02.22-0005 | Ушко: однолапчатое У1-7-16 (шт) | 84 | 209.18 |  | 17571.12
52 | ФССЦ-22.2.02.04-0041 | Звено промежуточное: трехлапчатое ПРТ-7-1 (шт) | 84 | 193.75 |  | 16275
53 | ФССЦ-20.5.04.04-0001 | Зажим натяжной: болтовый НБ-2-6 (шт) | 84 | 475.82 |  | 39968.88
54 | Цена поставщика | Зажим аппаратный А2А-50-8 (шт.) | 24 | 103.08 |  | 2473.92
55 | Цена поставщика | Зажим аппаратный А1А-50-8 (шт.) | 6 | 103.08 |  | 618.48
56 | ФССЦ-25.2.02.11-0021 | Лента крепления шириной 20 мм, толщиной 0,7 мм, длиной 50 м из нержавеющей стали (в пластмасовой коробке с кабельной бухтой) F207 (СИП) (шт) | 1 | 5017.08 |  | 5017.08
57 | Цена поставщика | Бугель NВ20 (шт.) | 8 | 16.15 |  | 129.2
58 | Цена поставщика | Зажим поддерживающий PS2000 (шт) | 16 | 428.16 |  | 6850.56
59 | Цена поставщика | Зажим прокалывающий ZP95 (шт) | 12 | 140.57 |  | 1686.84
60 | Цена поставщика | Зажим переходной прокалывающий ЗПВ (шт) | 18 | 150.87 |  | 2715.66
61 | Цена поставщика | Натяжной зажим DN123 для СИП-4 2х16 (шт) | 80 | 234.28 |  | 18742.4
62 | Цена поставщика | Зажим Р645 (шт) | 150 | 172.23 |  | 25834.5
63 | Цена поставщика | Натяжной зажим PА2200 для СИП-2 39х70+1х95+2х16 (шт) | 18 | 456.8 |  | 8222.4
64 | Цена поставщика | Зажим Р72 (шт) | 32 | 281.78 |  | 9016.96
65 | Цена поставщика | Плашечный зажим CD35 (шт) | 8 | 75.61 |  | 604.88
66 | Цена поставщика | Стяжной хомут Е778 для СИП-2 3х70+1х95+2х16 (шт) | 64 | 6.51 |  | 416.64
67 | Цена поставщика | Зажим соединительный MJPT 70.35 (шт) | 4 | 104.96 |  | 419.84
68 | Цена поставщика | Зажим соединительный MJPT 95.50 (шт) | 4 | 371.44 |  | 1485.76
69 | Цена поставщика | Спиральная вязка ВС 35/50.2 (шт) | 70 | 65.22 |  | 4565.4
70 | ФССЦ-20.1.02.07-0007 | Наконечник изолированный алюминиевый с медной клеммой (СИП): CPTAU 95 (100 шт) | 0.08 | 37926.28 |  | 3034.1
71 | Цена поставщика | Колпачок CE 25.150 (шт) | 16 | 17.22 |  | 275.52
72 | Цена поставщика | Колпачок CE 6.35 (шт) | 4 | 16.87 |  | 67.48
Стальные контрукции
73 | Цена поставщика | Траверса ТМ73 (шт.) | 8 | 931.77 |  | 7454.16
74 | Цена поставщика | Траверса ТМ60а (шт.) | 8 | 365.03 |  | 2920.24
75 | Цена поставщика | Оголовок ОГ54 (шт.) | 10 | 2403.32 |  | 24033.2
76 | Цена поставщика | Оголовок ОГ2 (шт.) | 8 | 127.63 |  | 1021.04
77 | Цена поставщика | Оголовок ОГ5 (шт.) | 8 | 107.99 |  | 863.92
78 | Цена поставщика | Хомут Х1 (шт.) | 18 | 163.37 |  | 2940.66
79 | Цена поставщика | Кронштейн У1 (шт.) | 13 | 701.95 |  | 9125.35
80 | Цена поставщика | Лист 1*210*280 (шт) | 4 | 367.35 |  | 1469.4
81 | Цена поставщика | Конструкция под разъеденитель РЛНД (шт) | 2 | 3731.55 |  | 7463.1
82 | Цена поставщика | Кронштейн РА2 (шт.) | 2 | 194.39 |  | 388.78
83 | Цена поставщика | Кронштейн РА5 (шт.) | 6 | 132.55 |  | 795.3
84 | Цена поставщика | Кронштейн КМ1 (шт.) | 2 | 206.76 |  | 413.52
85 | Цена поставщика | Вал привода РА7 (шт.) | 4 | 1033.78 |  | 4135.12
86 | Цена поставщика | Проводник ЗП1 (м) | 32 | 108.48 |  | 3471.36
87 | Цена поставщика | Проводник ЗП6 (м) | 16 | 89.34 |  | 1429.44
88 | Цена поставщика | Болт Б5 (шт.) | 33 | 142.8 |  | 4712.4
89 | Цена поставщика | Хомут Х12 (шт.) | 17 | 86.02 |  | 1462.34
90 | Цена поставщика | Траверса ТН18 (шт.) | 9 | 252.7 |  | 2274.3
91 | Цена поставщика | Траверса ТМ46 (шт.) | 8 | 321.03 |  | 2568.24
92 | Цена поставщика | Траверса ТН9 (шт.) | 9 | 379.06 |  | 3411.54
Материалы
93 | ФССЦ-08.3.04.02-0096 | Сталь круглая углеродистая обыкновенного качества марки ВСт3пс5-1 диаметром: 18 мм (т) | 0.32 | 27823.65 |  | 8903.57
94 | ФССЦ-08.3.04.02-0093 | Сталь круглая углеродистая обыкновенного качества марки ВСт3пс5-1 диаметром: 12 мм (т) | 0.079 | 27823.65 |  | 2198.07
Стандартные изделия
95 | Цена поставщика | Болт М12*40 (шт) | 33 | 7.5 |  | 247.5
96 | Цена поставщика | Гайка М12 (шт) | 33 | 5.68 |  | 187.44
97 | Цена поставщика | Шайба 12 (шт) | 33 | 9.85 |  | 325.05
98 | Цена поставщика | Болт М8*60 (шт) | 6 | 11.78 |  | 70.68
99 | Цена поставщика | Гайка М8 (шт) | 6 | 2.46 |  | 14.76
100 | Цена поставщика | Шайба 8 (шт) | 6 | 0.6 |  | 3.6
101 | Цена поставщика | Шайба пружинная 8Н,8 (шт) | 3 | 57.87 |  | 173.61
Итого по разделу 5 Материалы | [5 empty] | 925013.73
ИТОГИ ПО СМЕТЕ:
Итого прямые затраты по смете в текущих ценах | [5 empty] | 2032474.7 | 225050.69 | 807843,69 136264,35 |  | 1336.51
Накладные расходы | [5 empty] | 350494.15
Сметная прибыль | [5 empty] | 220994.15
Итоги по смете:
Итого Строительные работы | [5 empty] | 1044110.07 |  |  |  | 717.89
Итого Монтажные работы | [5 empty] | 1506762.95 |  |  |  | 558.34
Итого Оборудование | [5 empty] | 24669.86
Итого Прочие затраты | [5 empty] | 28420.12 |  |  |  | 60.28
Итого | [5 empty] | 2603963 |  |  |  | 1336.51
В том числе:
Материалы | [5 empty] | 974910.46
Машины и механизмы | [5 empty] | 807843.69
ФОТ | [5 empty] | 361315.04
Оборудование | [5 empty] | 24669.86
Накладные расходы | [5 empty] | 350494.15
Сметная прибыль | [5 empty] | 220994.15
ВСЕГО по смете | [5 empty] | 2603963 |  |  |  | 1336.51
Составил: ___________________________Петрова А.М.
(должность, подпись, расшифровка)
Проверил: ___________________________
(должность, подпись, расшифровка)